## Tawaki_v110
Qty	Manufacturer / Part Number	Schematic / part name / value	Schematic / Designator	QTY Batch x15	Description	Manufacturer	Package Type	Digi-Key Part Number	Other distributor
	Resistors
1		0Ω	R1	15	0Ω		0402
1		120Ω	R2	15	120Ω 1/10W 1%		0402
4		390Ω	R3 to R6	60	390Ω 1/10W 1%		0402
3		1.5kΩ	R7 to R9	45	1.5kΩ 1/10W 1%		0402
10		2.2kΩ	R10 to R19	150	2.2kΩ 1/10W 1%		0402
2		12kΩ	R20, R21	30	12kΩ 1/10W 1%		0402
1		220kΩ	R22	15	220kΩ 1/10W 1%		0402
	Capacitors
2		18pF	C1, C2	30	_Capacitors_GRZ:C_0402		0402
4		10nF	C3 to C6	60	_Capacitors_GRZ:C_0402		0402
18		100nF	C7 to C24	270	_Capacitors_GRZ:C_0402		0402
4		1µF	C25 to C28	60	_Capacitors_GRZ:C_0402		0402
1		1µF/25V/X5R	C29	15	_Capacitors_GRZ:C_0603		0402
3		4.7µF	C30 to C32	45	_Capacitors_GRZ:C_0402		0402
10		10µF	C33 to C42	150	_Capacitors_GRZ:C_0603		0603
1		100µF/20V	C43	15	_Capacitors_GRZ:EIA_7343-31		EIA 7343-31
1		1000µF/6.3V	C44	15	_Capacitors_GRZ:EIA_7360-38		EIA 7360-38
	Inductors
1		1µH	L1	15	_Inductors_GRZ:XFL4020
	Semiconductors
2		PMEG3010AESB	D1, D2	30	_Diodes_GRZ:PMEG3010AESB
1		TPS621351	IC1	15	_Regulators_GRZ:TPS621351
2		LP5912-3.3DRV	IC2, IC3	30	_Regulators_GRZ:LP5912DRV
1		TPS7A84ARGR	IC4	15	_Regulators_GRZ:TPS7A84ARGR
1		STM32F777VI	IC5	15	_MCU_GRZ:STM32F777VI
1		ICM-20600	IC6	15	_Sensors_GRZ:ICM-20600
1		LIS3MDL	IC7	15	_Sensors_GRZ:LIS3MDL
1		BMP388	IC8	15	_Sensors_GRZ:BMP388
1		MAX3051EKA	IC9	15	_IC_Misc_GRZ:MAX3051EKA
1		PCA9306DCU	IC10	15	_IC_Misc_GRZ:PCA9306DCU
1		TPS2001DDBV	IC11	15	TPS2001DDBV
1		KP-1608SURC	LED1	15	_Opto_GRZ:KP-1608SURC
1		KP-1608SEC	LED2	15	_Opto_GRZ:KP-1608SEC
1		KP-1608CGCK	LED3	15	_Opto_GRZ:KP-1608CGCK
1		KP-1608SYC	LED4	15	_Opto_GRZ:KP-1608SYC
	Connectors
1	53398-0271	CAN	J1	15		Molex Inc.
4	53398-0371	SRVa1,SRVa2,SRVa3,SRVa4	J2 to J5	60		Molex Inc.
8	53398-0571	SWD,RC,I2C-3V3,I2C-5V,UART2,UART3,UART7,USB	J6	120		Molex Inc.
4	53398-0771	SRVb,AUXa,AUXb,SPI	J14	60		Molex Inc.
1	105017-0001	USB_Micro-B	J18	15		Molex Inc.
1	500901-0801	MicroSD_Connector_500901-0801	J19	15	Connector MicroSD Memory Card	Molex Inc.
	Other
1		8Z_16MHz	Q1	15	_Misc_GRZ:Crystal_8Z